## D5035-50_BOM
Comment | Designator | Footprint | JLCPCB Part #
10n | C100 | 0603 | C57112
100n | C101, C103, C104, C106, C107, C108, C111, C113, C115, C117, C118, C120 | 0603 | C14663
4µ7 | C102, C105, C109, C110, C112, C116, C121 | 0805 | C1779
220p | C114, C119 | 0805 | C1603
WE_824011 | D100 | SOT23-5 | do not populate
green | D106, D108, D110 | 0603 | C72043
1N4148WS | D107, D112 | SOD323 | C2128
red | D109, D111 | 0603 | C2286
16MHz | G100 | 2,5mm x 2,0mm | do not populate
WE_742792641 | L100 | 0603 | do not populate
WE_744232090 | L101 | 3216 | do not populate
82103C | L102, L103 | 3,2x2,5 mm | do not populate
10k | R100, R111, R112, R118, R119, R122 | 0603 | C25804
1k | R105, R106, R107, R108, R110, R114, R115 | 0603 | C21190
1k/500mW | R109, R113 | 0805 | do not populate
3.3R | R123 | 0603 | C23164
SAMx51J1xA-AU | U100 | TQFP64-0.5mm | do not populate
MIC5317-3.3YD5 | U101 | SOT23-5 | do not populate
TBA1-0512E | U102 | 4Pin SIP | do not populate
TLIN1029A | U103, U105 | SO8 | do not populate
SI8622EB-B-IS | U104, U106 | SO8 | do not populate
VOS618A-3T | U107, U108 | SSOP-4 | do not populate
TLE4296GV50 | U109 | SCT595 | do not populate
DTA114EET1G | V100, V101 | SC-75 | do not populate
61729-0010BLF | X100 | USB-B | do not populate
1x3 2,54mm | X101 |  | do not populate
9651226803 | X102 | D-Sub | do not populate
SWD | X104 | 2x5 1,27mm | do not populate